## Feuille 1
FNS010 | m² | Stuc sur parement intérieur.
Stucage de pâte de chaux et sable de marbre blanc.
Code interne |  |  | Désignation | Quantité | Unité | Prix unitaire | Prix total
mt09mor050c |  |  | Mortier de chaux aérienne ou éteinte (1:3), confectionnée sur site. | 0.01 | m³ | 16032.9 | 160.33
mt09mor050d |  |  | Mortier de chaux aérienne ou éteinte (1:4), confectionnée sur site. | 0.015 | m³ | 15652 | 234.78
mo034 |  |  | Compagnon professionnel III/CP2 stucateur. | 0.831 | h | 700.68 | 582.27
mo072 |  |  | Ouvrier professionnel II/OP stucateur. | 0.831 | h | 523.78 | 435.26
|  |  | Frais de chantier des unités d'ouvrage | 2 | % | 1412.64 | 28.25
Coût d'entretien décennal: 677,22DA les 10 premières années. | [5 empty] | Montant total HT: | 1440.89