## Feuille 1
FPT010 | m² | Peinture à la détrempe sur parement intérieur en mortier de ciment.
Application manuelle de deux couches de peinture à la détrempe, couleur blanche, finition mate, texture gouttelette avec goutte fine, la première couche diluée avec un maximum de 40% d'eau et la suivante non diluée, (rendement: 0,55 kg/m² par couche); sur parement intérieur en mortier de ciment, vertical, jusqu'à 3 m de hauteur. Le prix comprend la protection des éléments du contour qui pourraient être affectés pendant les travaux et la résolution des points singuliers.
Code interne |  |  | Désignation | Quantité | Unité | Prix unitaire | Prix total
mt27tem020c |  |  | Mastic détrempé à piquer blanc. | 1.1 | kg | 52.07 | 57.28
mq08war020 |  |  | Équipement complet pour l'application de la peinture à texture gouttelette. | 0.058 | U | 103.28 | 5.99
mo038 |  |  | Compagnon professionnel III/CP2 peintre. | 0.122 | h | 698.09 | 85.17
mo076 |  |  | Ouvrier professionnel II/OP peintre. | 0.122 | h | 521.84 | 63.66
|  |  | Frais de chantier des unités d'ouvrage | 2 | % | 212.1 | 4.24
Coût d'entretien décennal: 411,05DA les 10 premières années. | [5 empty] | Montant total HT: | 216.34