## Feuille 1
FSA020 | m² |  | Base pour revêtement de sol, en granito.
Base pour revêtement de sol intérieur, en pièces de granito placées avec du mortier de ciment M-5 étendu sur un lit de graviers de 2 cm d'épaisseur. Comprend coulis de ciment pour le remplissage des joints.
Code interne |  | Désignation |  | Quantité | Unité | Prix unitaire | Prix total
mt01arp032a |  | Gravier calcaire concassé de 2 à 8 mm de diamètre. |  | 0.02 | m³ | 2712.07 | 54.24
mt09mor011b |  | Mortier de ciment CEM II/B-P 32,5 N type M-5, confectionné avec du sable argileux composé de feldspaths, de quartz et d'une petite quantité d'argile, avec 250 kg/m³ de ciment et une proportion en volume 1/6. |  | 0.032 | m³ | 14649.2 | 468.77
mt18btl011b |  | Pièces de granito pour base de revêtements de sols. |  | 1.05 | m² | 905.68 | 950.96
mt08cem040a |  | Ciment blanc BL-22,5 X, pour revêtement, en sacs, selon NF EN 197-1. |  | 1 | kg | 17.77 | 17.77
mo023 |  | Compagnon professionnel III/CP2 carreleur en revêtements de sols. |  | 0.338 | h | 700.68 | 236.83
mo061 |  | Ouvrier professionnel II/OP carreleur en revêtements de sols. |  | 0.223 | h | 523.78 | 116.8
|  | Frais de chantier des unités d'ouvrage |  | 2 | % | 1845.37 | 36.91
Coût d'entretien décennal: 75,29DA les 10 premières années. | [5 empty] | Montant total HT: | 1882.28