## Feuille 1
FSB030 | m² |  | Terrasse deck en bois pour extérieur.
Terrasse deck pour extérieur, constituée de planches en bois massif, de pin Suède, de 21x95x1600/2400 mm, fixées avec le système de fixation cachée sur lambourdes en bois de pin maritime (Pinus pinaster), traité en autoclave, avec classe d'emploi 4 selon NF EN 335 de 50x38 mm, séparées de 40 cm entre elles et fixés au support avec des plots de mortier de ciment. Comprend les clips en acier inoxydable pour la fixation des planches aux liteaux et les pièces spéciales. Le prix ne comprend pas la couche de finition.
Code interne |  | Désignation |  | Quantité | Unité | Prix unitaire | Prix total
mt18mva015c |  | Lambourde de 50x38 mm de section, en bois de pin maritime (Pinus pinaster), traité en autoclave, avec classe d'emploi 4, selon NF EN 335, finition brossée, avec une humidité inférieure à 20%. |  | 2.6 | m | 300.55 | 781.43
mt08aaa010a |  | Eau. |  | 0.006 | m³ | 189.49 | 1.14
mt01arg005a |  | Sable de carrière, pour mortier confectionné sur le chantier. |  | 0.005 | t | 2006.95 | 10.03
mt08cem000a |  | Ciment gris en sacs. |  | 0.75 | kg | 13.77 | 10.33
mt18mta030ij |  | Planches en bois massif, de pin Suède, de 21x95x1600/2400 mm, non traité, pour brossage et application d'un traitement protecteur et décoratif sur site; avec accessoires de montage. Selon NF EN 13810-1 et NF EN 14342 |  | 1.05 | m² | 2731.99 | 2868.59
mt18mva021 |  | Accessoires de montage pour la mise en place d'un plancher massif flottant avec clips. |  | 1 | U | 258.47 | 258.47
mt18acc020 |  | Kit de fixation pour terrasse deck, composé d'un clip en acier inoxydable, en forme d'oméga, pour l'assemblage des lattes, et vis en acier inoxydable, pour la fixation du clip à la lambourde. |  | 25 | U | 40.87 | 1021.75
mo025 |  | Compagnon professionnel III/CP2 parqueteur. |  | 0.675 | h | 698.09 | 471.21
mo063 |  | Ouvrier professionnel II/OP parqueteur. |  | 0.675 | h | 521.84 | 352.24
|  | Frais de chantier des unités d'ouvrage |  | 2 | % | 5775.19 | 115.5
Coût d'entretien décennal: 1.786,65DA les 10 premières années. | [5 empty] | Montant total HT: | 5890.69