## Feuille 1
FSB050 |  | m² | Parquet contrecollé.
Revêtement de parquet flottant à lames de 2180x200x14 mm, avec une couche supérieure en bois de wengé, assemblées avec adhésif, placées sur lame de mousse de polyéthylène de haute densité de 3 mm d'épaisseur, avec film de polyéthylène.
Code interne | Désignation |  |  | Quantité | Unité | Prix unitaire | Prix total
mt18mva080 | Film de polyéthylène de 0,2 mm d'épaisseur, pour utilisation en tant que pare-vapeur. |  |  | 1.1 | m² | 29.85 | 32.84
mt17poa011a | Lame de mousse de polyéthylène de haute densité de 3 mm d'épaisseur. |  |  | 1.1 | m² | 66.59 | 73.25
mt16aaa030 | Ruban auto-adhésif pour le scellage des joints. |  |  | 0.44 | m | 36.03 | 15.85
mt18mpg011y | Lame assemblée de 2180x200x14 mm, pour parquet flottant en bois, constituée de trois couches collées entre elles: une couche de base ou support constituée d'un film spécialement traité avec protection antihumidité; une couche intermédiaire constituée d'une planche contreplaquée, spécialement traitée, de 11 mm d'épaisseur et une couche noble ou d'usure en bois de wengé de 3 mm d'épaisseur, 3 planchettes, finition avec vernis satinée, Selon NF EN 13810-1 et NF EN 14342. |  |  | 1.05 | m² | 3482.31 | 3656.43
mt18mva070 | Adhésif type D3 (antihumidité). |  |  | 0.05 | l | 158.2 | 7.91
mo024 | Compagnon professionnel III/CP2 installateur de revêtements de bois. |  |  | 0.534 | h | 453.89 | 242.38
mo058 | Ouvrier professionnel II/OP installateur de revêtements de bois. |  |  | 0.305 | h | 273.06 | 83.28
| Moyens auxiliaires |  |  | 2 | % | 4111.94 | 82.24
| Coûts indirects |  |  | 3 | % | 4194.18 | 125.83
Coût d'entretien décennal: 1.252,80DA les 10 premières années. | [5 empty] | Montant total HT: | 4320.01