## Feuille 1
FSC030 | m | Profilé pour joint de fractionnement.
Profilé pour joints de partage dans des revêtements céramiques, en PVC, de 25 mm de hauteur et 8 mm de largeur, avec joint d'absorption de mouvements, couleur grise.
Code interne |  | Désignation | Quantité | Unité | Prix unitaire | Prix total
mt18jrs330mm |  | Profilé pour joints de partage dans des revêtements céramiques, en PVC, de 25 mm de hauteur et 8 mm de largeur, avec joint d'absorption de mouvements, couleur grise, fourni en barres de 2,5 m de longueur. | 1.05 | m | 474.4 | 498.12
mo023 |  | Compagnon professionnel III/CP2 carreleur en revêtements de sols. | 0.203 | h | 731.39 | 148.47
|  | Frais de chantier des unités d'ouvrage | 2 | % | 646.59 | 12.93
Coût d'entretien décennal: 362,74DA les 10 premières années. |  |  |  |  | Montant total HT: | 659.52