## Feuille 1
FSC040 | m |  | Profilé pour joint périphérique.
Profilé flexible pour joints périphériques, en PVC, de 4,5 mm de hauteur et 5 mm de largeur, avec joint d'absorption de mouvements en CPE, couleur blanche RAL 9010 finition brillante, et perforations trapézoïdales pour sa fixation.
Code interne |  | Désignation |  | Quantité | Unité | Prix unitaire | Prix total
mt18jrs500zy |  | Profilé flexible pour joints périphériques, en PVC, de 4,5 mm de hauteur et 5 mm de largeur, avec joint d'absorption de mouvements en CPE, couleur blanche RAL 9010 finition brillante, et perforations trapézoïdales pour sa fixation, fourni en barres de 2,5 m de longueur. |  | 1.05 | m | 794.17 | 833.88
mo023 |  | Compagnon professionnel III/CP2 carreleur en revêtements de sols. |  | 0.203 | h | 700.68 | 142.24
|  | Frais de chantier des unités d'ouvrage |  | 2 | % | 976.12 | 19.52
Coût d'entretien décennal: 547,60DA les 10 premières années. | [5 empty] | Montant total HT: | 995.64