## Feuille 1
FSC140 | m² | Revêtement de sol intérieur en pièces de tomettes. Pose en couche mince.
Revêtement de sol intérieur en pièces de tomette, de 200x200x8 mm, gamme moyenne, capacité d'absorption en eau 6%<E<=10%, groupe AIIb, selon NF EN 14411, avec résistance au glissement entre 35 et 45 selon DIN CEN/TS 12633. SUPPORT: en mortier de ciment. POSE: en couche mince et par collage simple avec du mortier-colle, C1 TE, selon NF EN 12004, avec résistance au glissement et temps ouvert allongé. JOINTOIEMENT: avec du mortier de joints cémenteux type L, couleur blanche, dans des joints de 2 mm d'épaisseur.
Code interne |  | Désignation | Quantité | Unité | Prix unitaire | Prix total
mt09mcp100d |  | Mortier-colle, C1 TE, selon NF EN 12004, avec résistance au glissement et temps ouvert allongé, couleur blanche, à base de ciment à haute résistance, granulats sélectionnés, additifs et résines synthétiques, pour la pose en couche mince de tut type de pièces céramiques en parements verticaux intérieurs et revêtements intérieurs et extérieurs. | 4 | kg | 64.94 | 259.76
mt18bcb100wb |  | Pièces de tomette, de 200x200x8 mm, gamme moyenne, capacité d'absorption en eau 6%<E<=10%, groupe AIIb, selon NF EN 14411, avec résistance au glissement entre 35 et 45 selon DIN CEN/TS 12633. | 1.05 | m² | 1039.9 | 1091.9
mt18acc100a |  | Kit de croisillons en PVC pour garantir une épaisseur des joints entre les pièces entre 1 et 20 mm, pour carrelage mural et au sol. | 0.35 | U | 288.53 | 100.99
mt09mcp020bE |  | Mortier de joints cémenteux, type L, couleur blanche, pour joints de jusqu'à 3 mm, à base de ciment blanc à haute résistance et additifs spéciaux, pour jointoiement de pièces céramiques avec degré d'absorption moyen/élevé. | 1.2 | kg | 204.63 | 245.56
mo023 |  | Compagnon professionnel III/CP2 carreleur en revêtements de sols. | 0.565 | h | 698.09 | 394.42
mo061 |  | Ouvrier professionnel II/OP carreleur en revêtements de sols. | 0.282 | h | 521.84 | 147.16
|  | Frais de chantier des unités d'ouvrage | 2 | % | 2239.79 | 44.8
Coût d'entretien décennal: 388,38DA les 10 premières années. |  |  |  |  | Montant total HT: | 2284.59