## Feuille 1
FSC150 | m |  | Plinthe en terre cuite.
Plinthe céramique en terre cuite, 8,5x40 cm, pour intérieurs, placée et jointoyée avec mortier de ciment M-10.
Code interne |  | Désignation |  | Quantité | Unité | Prix unitaire | Prix total
mt09mor010e |  | Mortier de ciment CEM II/B-P 32,5 N type M-10, confectionné sur site avec 380 kg/m³ de ciment et une proportion en volume 1/4. |  | 0.015 | m³ | 15148.95 | 227.23
mt18rco020b |  | Plinthe céramique en terre cuite, 8,5x40 cm. |  | 1.05 | m | 643.88 | 676.07
mo023 |  | Compagnon professionnel III/CP2 carreleur en revêtements de sols. |  | 0.252 | h | 365.83 | 92.19
|  | Majoration des montants |  | 2 | % | 995.49 | 19.91
|  | Coûts indirects |  | 3 | % | 1015.4 | 30.46
Coût d'entretien décennal: 115,04DA les 10 premières années. | [5 empty] | Montant total HT: | 1045.86