## Feuille 1
FSC170 |  | m² | Revêtement de dalles céramiques "TAU CERÁMICA", placées à sec.
Revêtement via le système de mise en place à sec Dry System "TAU CERÁMICA", de panneaux de 600x600 mm et 14 mm d'épaisseur, constitués d'un support de base à rainure et languette de matériau polymérique, fixé à la partie inférieure d'une dalle céramique en grès porcelainé, style unicolore "TAU CERÁMICA", de 596x596 mm et 12 mm d'épaisseur, pour usage intérieur, placés à sec sur une membrane antidérapante en EPDM Dry Systal, et jointoiement avec un mélange de résines synthétiques et de granulats, de flexibilité élevée, Resi-cer.
Code interne | Désignation |  |  | Quantité | Unité | Prix unitaire | Prix total
mt12pct025n | Panneau pour le système de mise en place à sec Dry System "TAU CERÁMICA" de 600x600 mm et de 14 mm d'épaisseur, constitué d'un support de base à rainure et languette de matériau polymérique, fixé à la partie inférieure d'une dalle céramique en grès porcelainé, style unicolore "TAU CERÁMICA", de 596x596 mm et de 12 mm d'épaisseur; classement 2/2/A/2, selon NF EN 12825. |  |  | 1.05 | m² | 6497.79 | 6822.68
mt09mtc025 | Mortier à flexibilité élevée à base de résines synthétiques, Resi-cer "TAU CERÁMICA", avec une résistance élevée aux agents chimiques, pour le jointoiement de dalles céramiques. |  |  | 0.5 | kg | 100.61 | 50.31
mt12pct050 | Membrane antidérapante en EPDM, Dry Systal "TAU CERÁMICA", de 3 mm d'épaisseur, pour le système Dry System, de mise en place à sec de dalles céramiques. |  |  | 1.05 | U | 503.05 | 528.2
mo023 | Compagnon professionnel III/CP2 carreleur en revêtements de sols. |  |  | 0.393 | h | 390.95 | 153.64
mo061 | Ouvrier professionnel II/OP carreleur en revêtements de sols. |  |  | 0.196 | h | 287.87 | 56.42
| Coûts directs complémentaires |  |  | 2 | % | 7611.25 | 152.23
Coût d'entretien décennal: 1.319,79DA les 10 premières années. | [5 empty] | Montant total HT: | 7763.48