## Feuille 1
FSG010 | m² |  | Revêtement de sol intérieur en pièces de granito. Pose en couche épaisse.
Revêtement de sol intérieur en pièces de granito micrograin (inférieur ou égal à 6 mm), usage normal selon NF EN 13748-1, de 40x40 cm, couleur Ivoire et en possession de certificats d'essais, avec un polissage initial en usine, pour polir et rendre brillant sur chantier. POSE: en couche épaisse, à coup de maillet sur lit de mortier de ciment, confectionné sur chantier, dosage 1:6, de 3 cm d'épaisseur. JOINTOIEMENT: avec du mortier de ciment blanc coloré dans des joints de 1 à 1,5 mm d'épaisseur.
Code interne |  | Désignation |  | Quantité | Unité | Prix unitaire | Prix total
mt08aaa010a |  | Eau. |  | 0.006 | m³ | 189.49 | 1.14
mt01arg005a |  | Sable de carrière, pour mortier confectionné sur le chantier. |  | 0.052 | t | 2006.95 | 104.36
mt08cem000a |  | Ciment gris en sacs. |  | 8 | kg | 13.77 | 110.16
mt18btl010gc |  | Pièces de granito pour intérieur, usage normal, micrograin (inférieur ou égal à 6 mm), format nominal 40x40 cm, couleur Ivoire, avec un premier polissage en usine, pour polissage et rendu final brillant sur site, selon NF EN 13748-1. |  | 1.05 | m² | 1278.26 | 1342.17
mt18btl100a |  | Lait coloré de la même tonalité que les dalles, pour revêtement de sol en granito. |  | 1.6 | kg | 138.25 | 221.2
mq06hor010 |  | Bétonnière électrique avec une capacité de gâchage de 160 l. |  | 0.038 | h | 333.01 | 12.65
mo023 |  | Compagnon professionnel III/CP2 carreleur en revêtements de sols. |  | 0.257 | h | 698.09 | 179.41
mo061 |  | Ouvrier professionnel II/OP carreleur en revêtements de sols. |  | 0.602 | h | 521.84 | 314.15
|  | Frais de chantier des unités d'ouvrage |  | 2 | % | 2285.24 | 45.7
Coût d'entretien décennal: 209,78DA les 10 premières années. | [5 empty] | Montant total HT: | 2330.94