## Feuille 1
FSG050 | m² |  | Revêtement de sol intérieur continu, décoratif, de granito coulé en place, avec du mortier à base de résine époxy.
Revêtement de sol intérieur continu, décoratif, de granito coulé en place, de 8 mm d'épaisseur, résistance au glissement entre 35 et 45, réalisé sur surface support en mortier de ciment ou en béton. IMPRESSION: impression époxy à deux composants, sans dissolvants, appliquée au rouleau, 0,5 kg/m². COUCHE DE MORTIER: mortier époxy à deux composants, à base de résines époxy, charges minérales et granulat de marbre, de granulométrie comprise entre 3 et 8 mm, appliqué à la truelle, 31,75 kg/m². COUCHE DE SCELLEMENT: mastic-colle, à base de polymères élastomériques, transparente, appliqué avec une polisseuse, 0,15 l/m². Le prix ne comprend ni la surface support ni la réalisation des joints.
Code interne |  | Désignation |  | Quantité | Unité | Prix unitaire | Prix total
mt28mct010a |  | Impression époxy à deux composants, sans dissolvants, pour améliorer l'adhérence des supports de mortier de ciment et de béton, à appliquer au rouleau. |  | 0.5 | kg | 1680.32 | 840.16
mt28mct020a |  | Mortier époxy à deux composants, à base de résines époxy, charges minérales et granulat de marbre, de granulométrie comprise entre 3 et 8 mm, pour revêtements de sols continus de granito "in situ", à appliquer à la truelle. |  | 31.75 | kg | 425.2 | 13500.1
mt28mct040a |  | Mastic-colle, à base de polymères élastomériques, transparente, avec résistance au glissement entre 35 et 45 selon DIN CEN/TS 12633, pour revêtements de sols continus de granito "in situ", à appliquer avec une polisseuse. |  | 0.15 | l | 4399.75 | 659.96
mq08war151 |  | Polisseuse à vitesse élevée pour revêtements de sols de granito coulé en place, composée de plateaux rotationnels auxquels est couplée une série de meules abrasives diamantées. |  | 0.464 | h | 402.75 | 186.88
mq08war156 |  | Polisseuse de sol à vitesse élevée pour revêtements de sols de granito coulé en place, avec tampon en éponge synthétique. |  | 0.348 | h | 727.86 | 253.3
mo020 |  | Compagnon professionnel III/CP2 construction. |  | 0.946 | h | 700.68 | 662.84
mo113 |  | Ouvrier d'exécution I/OE1 construction. |  | 0.54 | h | 504.64 | 272.51
mo037 |  | Compagnon professionnel III/CP2 polisseur de revêtements de sols. |  | 0.54 | h | 700.68 | 378.37
mo075 |  | Ouvrier professionnel II/OP polisseur de revêtements de sols. |  | 0.405 | h | 523.78 | 212.13
|  | Frais de chantier des unités d'ouvrage |  | 2 | % | 16966.3 | 339.33
Coût d'entretien décennal: 1.557,50DA les 10 premières années. | [5 empty] | Montant total HT: | 17305.6