## Feuille 1
FSJ010 | m² |  | Peinture époxy sur le sol du garage.
Application manuelle de deux couches de peinture époxy, couleur à choisir, finition mate, texture lisse, la première couche diluée avec 10% d'eau et la suivante non diluée, (rendement: 0,18 kg/m² par couche); sur le sol du garage en béton.
Code interne |  | Désignation |  | Quantité | Unité | Prix unitaire | Prix total
mt27pxp010r |  | Peinture pour intérieur, à deux composants à base de résines époxy en dispersion aqueuse, couleur à choisir, finition mate, texture lisse, perméable à la vapeur d'eau; à appliquer à la brosse, au rouleau ou au pistolet. |  | 0.36 | kg | 1402.69 | 504.97
mo038 |  | Compagnon professionnel III/CP2 peintre. |  | 0.129 | h | 700.68 | 90.39
mo076 |  | Ouvrier professionnel II/OP peintre. |  | 0.129 | h | 523.78 | 67.57
|  | Frais de chantier des unités d'ouvrage |  | 2 | % | 662.93 | 13.26
Coût d'entretien décennal: 317,27DA les 10 premières années. | [5 empty] | Montant total HT: | 676.19