## Feuille 1
FSJ010 | m² |  | Peinture époxy sur des sols de garages.
Émail à deux composants pour intérieur, finition satinée, à base de résines époxydiques avec un mélange de pigments, matériau de charge et durcisseur, couleur blanche, appliqué en deux couches (rendement: 0,125 l/m² par couche), sur des surfaces intérieurs d'aggloméré asphaltique, dans des sols de garages (ne comprend pas la préparation du support).
Code interne |  | Désignation |  | Quantité | Unité | Prix unitaire | Prix total
mt27edj060a |  | Émail à deux composants pour intérieur, finition satinée, à base de résines époxydiques avec un mélange de pigments, matériau de charge et durcisseur, couleur blanche, appliqué à la brosse, au rouleau ou au pistolet. |  | 0.25 | l | 2149.82 | 537.46
mo038 |  | Compagnon professionnel III/CP2 peintre. |  | 0.115 | h | 390.95 | 44.96
mo076 |  | Ouvrier professionnel II/OP peintre. |  | 0.115 | h | 287.87 | 33.11
|  | Coûts directs complémentaires |  | 2 | % | 615.53 | 12.31
Coût d'entretien décennal: 1.180,34DA les 10 premières années. | [5 empty] | Montant total HT: | 627.84