## Feuille 1
FSP050 | m² | Grenaillage mécanique d'un sol en béton.
Grenaillage mécanique d'un sol en béton, en supprimant le lait superficiel, en obtenant une rugosité d'environ 2 mm, n supprimant les parties faibles, pour procéder ensuite à l'application d'un revêtement (non compris dans ce prix).
Code interne |  | Désignation | Quantité | Unité | Prix unitaire | Prix total
mq06aca020 |  | Équipement de sablage pour revêtement de sol en béton, avec système d'aspiration. | 0.139 | h | 1019 | 141.64
mq08gel010k |  | Groupe électrogène insonorisé, triphasé, de 45 kVA de puissance. | 0.139 | h | 522.38 | 72.61
mo020 |  | Compagnon professionnel III/CP2 construction. | 0.162 | h | 731.39 | 118.49
mo112 |  | Ouvrier d'exécution I/OE2 construction. | 0.162 | h | 535.48 | 86.75
mo113 |  | Ouvrier d'exécution I/OE1 construction. | 0.081 | h | 526.74 | 42.67
|  | Frais de chantier des unités d'ouvrage | 2 | % | 462.16 | 9.24
[5 empty] | Montant total HT: | 471.4