## Feuille 1
FSV130 |  | m² | Revêtement vinylique hétérogène, avec système d'installation "click".
Revêtement vinylique hétérogène, modèle Space "TARKETT", de 4,0 mm d'épaisseur totale, avec couche d'usure de 0,65 mm d'épaisseur, avec traitement superficiel de protection Top Clean XP, couleur Beige Line et revers en polyéthylène expansé à cellule fermé, de haute densité, fourni en carreaux à rainure et languette et autoportants, de 50x50 cm, installé sur une base support (non comprise dans ce prix).
Code interne | Désignation |  |  | Quantité | Unité | Prix unitaire | Prix total
mt18plh110c | Carreaux hétérogènes à rainure et languette et autoportants, en PVC, modèle Space, "TARKETT", de 50x50 cm et 4 mm d'épaisseur totale, avec couche d'usure de 0,65 mm d'épaisseur, avec traitement superficiel de protection Top Clean XP, couleur Beige Line et revers en polyéthylène expansé à cellule fermé, de haute densité; poids total: 6400 g/m²; classification pour l'usage, selon NF EN ISO 10874: classe 23 pour usage domestique; classe 34 pour usage commercial; classe 42 pour usage industriel; réduction du bruit des impacts 6 dB, selon NF EN ISO 140-8; résistance au feu Bfl-s1, selon NF EN 13501-1. |  |  | 1.05 | m² | 3538.99 | 3715.94
mo026 | Compagnon professionnel III/CP2 poseur de revêtements flexibles. |  |  | 0.262 | h | 390.95 | 102.43
mo064 | Ouvrier professionnel II/OP poseur de revêtements flexibles. |  |  | 0.131 | h | 287.87 | 37.71
| Coûts directs complémentaires |  |  | 2 | % | 3856.08 | 77.12
Coût d'entretien décennal: 1.612,61DA les 10 premières années. | [5 empty] | Montant total HT: | 3933.2