## Feuille 1
FSV140 | m | Plinthe en PVC.
Plinthe semi-rigide en PVC expansé, de 80 mm de hauteur, fixé avec un adhésif.
Code interne |  | Désignation | Quantité | Unité | Prix unitaire | Prix total
mt18dww020a |  | Adhésif de chloroprène, de base solvante monocomposante. | 0.08 | l | 493.85 | 39.51
mt18rpv020b |  | Plinthe semi-rigide en PVC expansé, de 80 mm de hauteur et 5 mm d'épaisseur, couleur, fourni en tronçons de 3 m de longueur. | 1.05 | m | 537.05 | 563.9
mo026 |  | Compagnon professionnel III/CP2 poseur de revêtements flexibles. | 0.164 | h | 461.4 | 75.67
|  | Frais de chantier des unités d'ouvrage | 2 | % | 679.08 | 13.58
Coût d'entretien décennal: 124,68DA les 10 premières années. |  |  |  |  | Montant total HT: | 692.66