## Feuille 1
FXM030 |  | m | Ouverture de saignées.
Ouverture et fermeture de saignées avec du mortier de ciment, confectionné sur chantier, dosage 1:6 dans maçonnerie de brique en terre cuite à isolation rapportée, pose à joint mince, avec moyens manuels et la charge manuelle des décombres dans le camion ou la benne.
Code interne | Désignation |  |  | Quantité | Unité | Prix unitaire | Prix total
mt08aaa010a | Eau. |  |  | 0.006 | m³ | 170.47 | 1.02
mt01arg005a | Sable de carrière, pour mortier préparé sur chantier. |  |  | 0.008 | t | 1756.2 | 14.05
mt08cem000a | Ciment gris en sacs. |  |  | 1.25 | kg | 12.39 | 15.49
mq06hor010 | Bétonnière. |  |  | 0.006 | h | 132.31 | 0.79
mo113 | Ouvrier d'exécution I/OE1 VRD espaces privés. |  |  | 0.654 | h | 259.11 | 169.46
| Majoration des montants |  |  | 2 | % | 200.81 | 4.02
| Coûts indirects |  |  | 3 | % | 204.83 | 6.14
[6 empty] | Montant total HT: | 210.97