## Feuille 1
FXR010 |  | m² | Reconstruction d'un vide, réalisé provisoirement, dans une cloison, en maçonnerie de brique en terre à revêtir.
Reconstruction d'un vide, réalisé provisoirement, dans une cloison de 10 cm d'épaisseur en maçonnerie, de briques en terre cuite 8 creux, à revêtir, 10x20x30 cm, pose avec du mortier de ciment confectionné sur chantier, avec 250 kg/m³ de ciment, couleur gris, dosage 1:6, fourni en sacs; la réalisation des linteaux via rangée de briques creuses avec armature et remplissage de béton.
Code interne | Désignation |  |  | Quantité | Unité | Prix unitaire | Prix total
mt04lhg010a | Brique en terre cuite 8 creux, à revêtir, 10x20x30 cm. |  |  | 16.8 | U | 13.99 | 235.03
mt08aaa010a | Eau. |  |  | 0.004 | m³ | 170.47 | 0.68
mt01arg005a | Sable de carrière, pour mortier préparé sur chantier. |  |  | 0.015 | t | 1756.2 | 26.34
mt08cem000a | Ciment gris en sacs. |  |  | 2.381 | kg | 12.39 | 29.5
mt07aco055e | Barres en acier haute adhérence, Fe E 500, de divers diamètres. |  |  | 0.15 | kg | 117.9 | 17.69
mq06hor010 | Bétonnière. |  |  | 0.008 | h | 132.31 | 1.06
mo021 | Compagnon professionnel III/CP2 VRD espaces privés pour des travaux de maçonnerie. |  |  | 0.381 | h | 365.83 | 139.38
mo114 | Ouvrier d'exécution I/OE1 VRD espaces privés pour des travaux de maçonnerie. |  |  | 0.313 | h | 259.11 | 81.1
| Majoration des montants |  |  | 2 | % | 530.78 | 10.62
| Coûts indirects |  |  | 3 | % | 541.4 | 16.24
Coût d'entretien décennal: 11,15DA les 10 premières années. | [5 empty] | Montant total HT: | 557.64