## Feuille 1
FZL030 | m | Bande protectrice.
Bande protectrice en PVC, de 150 mm de largeur et 3,2 mm d'épaisseur, de couleur grise, fixée avec vis au parement.
Code interne |  | Désignation | Quantité | Unité | Prix unitaire | Prix total
mt53pdi010ba |  | Bande protectrice en PVC, de 150 mm de largeur et 3,2 mm d'épaisseur, de couleur grise. | 1.05 | m | 2141.08 | 2248.13
mt12ppl016 |  | Vis autoformeuse protégée contre l'oxydation. | 4 | U | 4.7 | 18.8
mo011 |  | Compagnon professionnel III/CP2 monteur. | 0.061 | h | 635.96 | 38.79
mo080 |  | Ouvrier professionnel II/OP monteur. | 0.061 | h | 462.73 | 28.23
|  | Frais de chantier des unités d'ouvrage | 2 | % | 2333.95 | 46.68
Coût d'entretien décennal: 1.265,54DA les 10 premières années. |  |  |  |  | Montant total HT: | 2380.63