## Feuille 1
FZL030 | m | Bande protectrice.
Bande protectrice en PVC, de 260 mm de largeur et 4,5 mm d'épaisseur, de couleur grise, fixée avec adhésif en polyuréthane au parement.
Code interne |  | Désignation | Quantité | Unité | Prix unitaire | Prix total
mt53pdi010ea |  | Bande protectrice en PVC, de 260 mm de largeur et 4,5 mm d'épaisseur, de couleur grise. | 1.05 | m | 3629.65 | 3811.13
mt47adc110a |  | Adhésif spécial de polyuréthane bicomposant. | 0.33 | kg | 520.53 | 171.77
mo011 |  | Compagnon professionnel III/CP2 monteur. | 0.061 | h | 635.96 | 38.79
mo080 |  | Ouvrier professionnel II/OP monteur. | 0.061 | h | 462.73 | 28.23
|  | Frais de chantier des unités d'ouvrage | 2 | % | 4049.92 | 81
Coût d'entretien décennal: 2.196,00DA les 10 premières années. |  |  |  |  | Montant total HT: | 4130.92