## Feuille 1
GAB020 | m² |  | Préparation de surface en béton structural, avec des moyens mécaniques.
Grenaillage mécanique, obtenant une rugosité approximative de 2 mm pour la préparation de la surface en béton structural, en supprimant les couches anciennes, les laits superficiels, les peintures ou tout autre type de graisse ou de saleté du support, afin de procéder ensuite à l'application de produits réparateurs et protecteurs sur la structure en béton armé, et charge manuelle des restes générés dans le camion ou la benne.
Code interne |  | Désignation |  | Quantité | Unité | Prix unitaire | Prix total
mq06aca020 |  | Équipement de sablage pour revêtement de sol en béton, avec système d'aspiration. |  | 0.193 | h | 458.74 | 88.54
mq08gel010k |  | Groupe électrogène insonorisé, triphasé, de 45 kVA de puissance. |  | 0.193 | h | 404.53 | 78.07
mo112 |  | Ouvrier d'exécution I/OE2 construction. |  | 0.236 | h | 335.4 | 79.15
mo113 |  | Ouvrier d'exécution I/OE1 construction. |  | 0.236 | h | 329.49 | 77.76
|  | Frais de chantier des unités d'ouvrage |  | 2 | % | 323.52 | 6.47
[6 empty] | Montant total HT: | 329.99