## Feuille 1
GAT200 | m³ |  | Mortier type Grout pour ancrage.
Mortier cémenteux fluide à prise à basses températures, Masterflow AR "BASF Construction Chemical", appliqué pour la réalisation d'un ancrage structural.
Code interne |  | Désignation |  | Quantité | Unité | Prix unitaire | Prix total
mt09reh360k |  | Mortier cémenteux fluide à prise à basses températures, Masterflow AR "BASF Construction Chemical", pour ancrages et remplissages de 5 à 50 mm d'épaisseur. |  | 2310 | kg | 95.61 | 220859.1
mo018 |  | Compagnon professionnel III/CP2 construction. |  | 7.901 | h | 387.57 | 3062.19
mo104 |  | Ouvrier d'exécution I/OE1 construction. |  | 7.901 | h | 242.09 | 1912.75
|  | Moyens auxiliaires |  | 2 | % | 225834.04 | 4516.68
|  | Coûts indirects |  | 3 | % | 230350.72 | 6910.52
Coût d'entretien décennal: 16.608,29DA les 10 premières années. | [5 empty] | Montant total HT: | 237261.24