## Feuille 1
GCB030 | U | Ferme traditionnelle, en bois scié.
Ferme traditionnelle de 8 m de portée, pente 30%, montée sur le chantier avec entrait, poinçon, montants, arbalétriers et contrefiches de bois scié de pin, de 75x230 mm de section, avec finition brossée; connexions avec ferrures en acier galvanisé type DX51D+Z275N et vis à tôle en acier zingué, pour assemblage de structures en bois; séparation entre fermes jusqu'à 5 m.
Code interne |  | Désignation | Quantité | Unité | Prix unitaire | Prix total
mt07mee101bi |  | Bois scié de pin pour fermes traditionnelles, de jusqu'à 5 m de longueur, de 75x230 mm de section, avec finition brossée. | 0.396 | m³ | 77111.6 | 30536.2
mt07emr511a |  | Ferrures en acier galvanisé type DX51D+Z275N et vis à tôle en acier zingué, pour assemblage de structures en bois, pour les classes de service 1 et 2 selon NF EN 1995-1-1. | 3.6 | kg | 1607.48 | 5786.93
mq07gte010b |  | Grue autopropulsée à bras télescopique avec une capacité d'élévation de 20 t et 20 m de hauteur maximale de travail. | 2.155 | h | 6162.13 | 13279.4
mo048 |  | Compagnon professionnel III/CP2 charpentier bois. | 11.135 | h | 726.48 | 8089.35
mo095 |  | Ouvrier professionnel II/OP charpentier bois. | 3.93 | h | 542.69 | 2132.77
|  | Frais de chantier des unités d'ouvrage | 2 | % | 59824.6 | 1196.49
Coût d'entretien décennal: 10.373,59DA les 10 premières années. |  |  |  |  | Montant total HT: | 61021.1