## Feuille 1
GCB060 | m³ |  | Panne en bois scié.
Panne en bois scié de pin, de 100x150 mm de section, avec finition brossée; fixée sur les fermes avec vis à tête chanfreinée, d'acier au carbone.
Code interne |  | Désignation |  | Quantité | Unité | Prix unitaire | Prix total
mt07mee101gp |  | Bois scié de pin pour pannes, de jusqu'à 5 m de longueur, de 100x150 mm de section, avec finition brossée. |  | 1 | m³ | 51393.9 | 51393.9
mt07emr118hb |  | Vis à tête chanfreinée, de 6 mm de diamètre et 120 mm de longueur, d'acier galvanisé, pour les classes de service 1, 2 et 3 selon NF EN 1995-1-1. |  | 380.952 | U | 40.04 | 15253.3
mo048 |  | Compagnon professionnel III/CP2 charpentier bois. |  | 31.687 | h | 481.54 | 15258.6
mo095 |  | Ouvrier professionnel II/OP charpentier bois. |  | 15.843 | h | 357.84 | 5669.26
|  | Frais de chantier des unités d'ouvrage |  | 2 | % | 87575 | 1751.5
Coût d'entretien décennal: 12.505,71DA les 10 premières années. | [5 empty] | Montant total HT: | 89326.5