## Feuille 1
GCB080 | m³ |  | Chevron en bois scié.
Chevron en bois scié de pin, de 50x50 mm de section, avec finition brossée; fixé sur les pannes avec vis à tête chanfreinée, d'acier au carbone.
Code interne |  | Désignation |  | Quantité | Unité | Prix unitaire | Prix total
mt07mee101hb |  | Bois scié de pin pour chevrons, de jusqu'à 5 m de longueur, de 50x50 mm de section, avec finition brossée. |  | 1 | m³ | 51393.9 | 51393.9
mt07emr118hb |  | Vis à tête chanfreinée, de 6 mm de diamètre et 120 mm de longueur, d'acier galvanisé, pour les classes de service 1, 2 et 3 selon NF EN 1995-1-1. |  | 1714.29 | U | 40.04 | 68640
mo048 |  | Compagnon professionnel III/CP2 charpentier bois. |  | 16.585 | h | 481.54 | 7986.34
mo095 |  | Ouvrier professionnel II/OP charpentier bois. |  | 8.293 | h | 357.84 | 2967.57
|  | Frais de chantier des unités d'ouvrage |  | 2 | % | 130988 | 2619.76
Coût d'entretien décennal: 18.705,06DA les 10 premières années. | [5 empty] | Montant total HT: | 133608