## Feuille 1
GCD010 | m² | Démolition d'une ossature en bois.
Démolition d'une ossature en bois, avec des moyens manuels et tronçonneuse, et chargement manuel dans le camion ou la benne.
Code interne |  |  | Désignation | Quantité | Unité | Prix unitaire | Prix total
mq09sie010 |  |  | Tronçonneuse à essence, de 50 cm de lame et 2 kW de puissance. | 0.348 | h | 326.08 | 113.48
mo020 |  |  | Compagnon professionnel III/CP2 construction. | 0.423 | h | 700.68 | 296.39
mo112 |  |  | Ouvrier d'exécution I/OE2 construction. | 0.423 | h | 512.89 | 216.95
mo113 |  |  | Ouvrier d'exécution I/OE1 construction. | 0.705 | h | 504.64 | 355.77
|  |  | Frais de chantier des unités d'ouvrage | 2 | % | 982.59 | 19.65
[6 empty] | Montant total HT: | 1002.24