## Feuille 1
GFF010 | m³ | Semelle filante de fondation en béton armé.
Semelle filante de fondation, en béton armé, réalisée en excavation préalable, avec béton confectionné sur le chantier BCN: CPJ-CEM II/A 32,5 - TP - B 30 - 15/25 - E: 2a - BA - P 18-305, coulage avec des moyens manuels, et acier Fe E 500, avec une quantité approximative de 100 kg/m³. Comprend les armatures d'attente des poteaux ou d'autres éléments, le fil de fer à lier, et les séparateurs. Le prix comprend le ferraillage de l'armature et la pose en coffrage ou sur site, mais il ne comprend pas le coffrage.
Code interne |  |  | Désignation | Quantité | Unité | Prix unitaire | Prix total
mt07aco020a |  |  | Séparateur homologué pour fondations. | 7 | U | 21.25 | 148.75
mt07aco055e |  |  | Barres en acier haute adhérence, Fe E 500, de divers diamètres. | 102 | kg | 131.75 | 13438.5
mt08var050 |  |  | Fil de fer galvanisé pour attacher, de 1,30 mm de diamètre. | 0.4 | kg | 190.41 | 76.16
mt08aaa010a |  |  | Eau. | 0.198 | m³ | 190.41 | 37.7
mt01arg000a |  |  | Sable criblé. | 0.421 | m³ | 2821.89 | 1188.02
mt01arg001ar |  |  | Gros granulats homogénéisés, de taille maximale 15/25 mm. | 0.791 | m³ | 3013.53 | 2383.7
mt08cem000a |  |  | Ciment gris en sacs. | 506 | kg | 13.84 | 7003.04
mq06hor010 |  |  | Bétonnière électrique avec une capacité de gâchage de 160 l. | 0.765 | h | 334.81 | 256.13
mo043 |  |  | Compagnon professionnel III/CP2 ferrailleur. | 0.433 | h | 729.18 | 315.73
mo090 |  |  | Ouvrier professionnel II/OP ferrailleur. | 0.433 | h | 544.71 | 235.86
mo113 |  |  | Ouvrier d'exécution I/OE1 construction. | 1.42 | h | 504.64 | 716.59
mo112 |  |  | Ouvrier d'exécution I/OE2 construction. | 1.487 | h | 512.89 | 762.67
mo045 |  |  | Compagnon professionnel III/CP2 bétonneur. | 0.068 | h | 729.18 | 49.58
mo092 |  |  | Ouvrier professionnel II/OP bétonneur. | 0.338 | h | 544.71 | 184.11
|  |  | Frais de chantier des unités d'ouvrage | 2 | % | 26796.5 | 535.93
Coût d'entretien décennal: 819,97DA les 10 premières années. | [5 empty] | Montant total HT: | 27332.5