## Feuille 1
GFF020 | m³ | Semelle filante de fondation en béton cyclopéen.
Semelle filante de fondation, en béton cyclopéen, réalisée en excavation préalable, avec béton non armé prêt à l'emploi BCN: CPJ-CEM II/A 32,5 - P - B 16 - 20/40 - E: 1 - NA - P 18-305, coulage avec des moyens manuels (60% de volume) et galets de 15 à 30 cm de diamètre (40% de volume).
Code interne |  |  | Désignation | Quantité | Unité | Prix unitaire | Prix total
mt08aaa010a |  |  | Eau. | 0.107 | m³ | 189.49 | 20.28
mt01arg000a |  |  | Sable criblé. | 0.295 | m³ | 2807.51 | 828.22
mt01arg001aw |  |  | Gros granulats homogénéisés, de taille maximale 20/40 mm. | 0.553 | m³ | 2968.06 | 1641.34
mt08cem000a |  |  | Ciment gris en sacs. | 208.709 | kg | 13.77 | 2873.92
mt01arg100b |  |  | Galets de 15 à 30 cm de diamètre. | 0.4 | m³ | 2174.2 | 869.68
mq06hor010 |  |  | Bétonnière électrique avec une capacité de gâchage de 160 l. | 0.459 | h | 333.01 | 152.85
mo045 |  |  | Compagnon professionnel III/CP2 bétonneur. | 0.128 | h | 726.48 | 92.99
mo092 |  |  | Ouvrier professionnel II/OP bétonneur. | 0.128 | h | 542.69 | 69.46
mo113 |  |  | Ouvrier d'exécution I/OE1 construction. | 2.501 | h | 502.77 | 1257.43
mo112 |  |  | Ouvrier d'exécution I/OE2 construction. | 1.487 | h | 511 | 759.86
|  |  | Frais de chantier des unités d'ouvrage | 2 | % | 8566.03 | 171.32
Coût d'entretien décennal: 174,75DA les 10 premières années. | [5 empty] | Montant total HT: | 8737.35