## Feuille 1
GHC030 | m³ | Chaînage horizontal, en béton armé.
Chaînage horizontal, en béton armé, largeur supérieure ou égale à l'épaisseur du mur, réalisé avec béton confectionné sur le chantier BCN: CPJ-CEM II/A 32,5 - TP - B 30 - 15/25 - E: 2a - BA - P 18-305, coulage avec des moyens manuels, et acier Fe E 500, avec une quantité approximative de 58,07 kg/m³. Comprend les séparateurs. Le prix comprend le ferraillage de l'armature (coupe, façonnage et assemblage des éléments) sur l'aire de ferraillage en chantier et la pose en coffrage sur site, mais il ne comprend pas le coffrage.
Code interne |  |  | Désignation | Quantité | Unité | Prix unitaire | Prix total
mt07aco020b |  |  | Séparateur homologué pour poteaux. | 4 | U | 8.85 | 35.4
mt07aco055e |  |  | Barres en acier haute adhérence, Fe E 500, de divers diamètres. | 60.974 | kg | 131.75 | 8033.32
mt08var050 |  |  | Fil de fer galvanisé pour attacher, de 1,30 mm de diamètre. | 0.639 | kg | 190.41 | 121.67
mt08aaa010a |  |  | Eau. | 0.189 | m³ | 190.41 | 35.99
mt01arg000a |  |  | Sable criblé. | 0.402 | m³ | 2821.89 | 1134.4
mt01arg001ar |  |  | Gros granulats homogénéisés, de taille maximale 15/25 mm. | 0.755 | m³ | 3013.53 | 2275.22
mt08cem000a |  |  | Ciment gris en sacs. | 483 | kg | 13.84 | 6684.72
mq06hor010 |  |  | Bétonnière électrique avec une capacité de gâchage de 160 l. | 0.73 | h | 334.81 | 244.41
mo043 |  |  | Compagnon professionnel III/CP2 ferrailleur. | 0.781 | h | 761.16 | 594.47
mo090 |  |  | Ouvrier professionnel II/OP ferrailleur. | 0.846 | h | 568.63 | 481.06
mo113 |  |  | Ouvrier d'exécution I/OE1 construction. | 1.471 | h | 526.74 | 774.83
mo112 |  |  | Ouvrier d'exécution I/OE2 construction. | 1.541 | h | 535.48 | 825.17
mo045 |  |  | Compagnon professionnel III/CP2 bétonneur. | 0.476 | h | 761.16 | 362.31
mo092 |  |  | Ouvrier professionnel II/OP bétonneur. | 1.92 | h | 568.63 | 1091.77
|  |  | Frais de chantier des unités d'ouvrage | 2 | % | 22694.74 | 453.89
Coût d'entretien décennal: 1.157,43DA les 10 premières années. | [5 empty] | Montant total HT: | 23148.63