## Feuille 1
GIB040 | m³ | Béton à ferrailler dans les radiers.
Béton à ferrailler dans les radiers, BCN: CPJ-CEM II/A 32,5 - TP - B 30 - 15/25 - E: 2a - BA - P 18-305, confectionné sur le chantier, et coulage avec des moyens manuels.
Code interne |  |  | Désignation | Quantité | Unité | Prix unitaire | Prix total
mt08aaa010a |  |  | Eau. | 0.189 | m³ | 190.41 | 35.99
mt01arg000a |  |  | Sable criblé. | 0.402 | m³ | 2821.89 | 1134.4
mt01arg001ar |  |  | Gros granulats homogénéisés, de taille maximale 15/25 mm. | 0.755 | m³ | 3013.53 | 2275.22
mt08cem000a |  |  | Ciment gris en sacs. | 483 | kg | 13.84 | 6684.72
mq06hor010 |  |  | Bétonnière électrique avec une capacité de gâchage de 160 l. | 0.73 | h | 334.81 | 244.41
mo045 |  |  | Compagnon professionnel III/CP2 bétonneur. | 0.473 | h | 729.18 | 344.9
mo092 |  |  | Ouvrier professionnel II/OP bétonneur. | 0.568 | h | 544.71 | 309.4
mo113 |  |  | Ouvrier d'exécution I/OE1 construction. | 1.42 | h | 504.64 | 716.59
mo112 |  |  | Ouvrier d'exécution I/OE2 construction. | 1.487 | h | 512.89 | 762.67
|  |  | Frais de chantier des unités d'ouvrage | 2 | % | 12508.3 | 250.17
Coût d'entretien décennal: 280,69DA les 10 premières années. | [5 empty] | Montant total HT: | 12758.5