## Feuille 1
GMF010 | m² |  | Mur extérieur.
Mur précoffré, en béton, de 20 cm d'épaisseur, composé de deux plaques en béton de 5 cm d'épaisseur chacune, avec faces visibles de couleur grise, avec texture lisse, séparées par des treillis métalliques, ouvertures avec ou sans mannequin en bois, pour des hauteurs allant jusqu'à 3 m et des longueurs maximales de 8,50 m, bétonnage du noyau central avec du béton confectionné sur le chantier BCN: CPJ-CEM II/A 32,5 - TP - B 30 - 15/25 - E: 2a - BA - P 18-305, coulage avec des moyens manuels; étaiement et désétaiement du mur, une fois que le béton a atteint la résistance adéquate. Le prix comprend les pièces spéciales.
Code interne |  | Désignation |  | Quantité | Unité | Prix unitaire | Prix total
mt07pha100a |  | Mur précoffré, en béton, de 20 cm d'épaisseur, composé de deux plaques en béton de 5 cm d'épaisseur chacune, avec faces visibles de couleur grise, avec texture lisse, séparées par des treillis métalliques, ouvertures avec ou sans mannequin en bois, pour des hauteurs allant jusqu'à 3 m et des longueurs maximales de 8,50 m, selon NF EN 14992. |  | 1 | m² | 12622.7 | 12622.7
mt08aaa010a |  | Eau. |  | 0.019 | m³ | 190.41 | 3.62
mt01arg000a |  | Sable criblé. |  | 0.04 | m³ | 2821.89 | 112.88
mt01arg001ar |  | Gros granulats homogénéisés, de taille maximale 15/25 mm. |  | 0.075 | m³ | 3013.53 | 226.01
mt08cem000a |  | Ciment gris en sacs. |  | 48.3 | kg | 13.84 | 668.47
mt50spa052b |  | Grosse planche en bois de pin, de 20x7,2 cm. |  | 0.02 | m | 620.94 | 12.42
mt50spa081a |  | Étai métallique télescopique, allant jusqu'à 3 m de hauteur. |  | 0.013 | U | 1891.12 | 24.58
mq07gte010c |  | Grue autopropulsée à bras télescopique avec une capacité d'élévation de 30 t et 27 m de hauteur maximale de travail. |  | 0.348 | h | 7282.46 | 2534.3
mq06hor010 |  | Bétonnière électrique avec une capacité de gâchage de 160 l. |  | 0.073 | h | 334.81 | 24.44
mo113 |  | Ouvrier d'exécution I/OE1 construction. |  | 0.154 | h | 504.64 | 77.71
mo112 |  | Ouvrier d'exécution I/OE2 construction. |  | 0.162 | h | 512.89 | 83.09
mo046 |  | Compagnon professionnel III/CP2 monteur de structures préfabriquées en béton. |  | 1.051 | h | 729.18 | 766.37
mo093 |  | Ouvrier professionnel II/OP monteur de structures préfabriquées en béton. |  | 1.051 | h | 544.71 | 572.49
|  | Frais de chantier des unités d'ouvrage |  | 2 | % | 17729.1 | 354.58
Coût d'entretien décennal: 1.265,86DA les 10 premières années. | [5 empty] | Montant total HT: | 18083.7