## Feuille 1
GMP020 | m³ |  | Mur de pierres de taille.
Mur porteur en pierre de taille réalisé avec moellons en pierre calcaire avec finition bouchardée dans la face visible, avec les faces taillées en atelier, pose les unes sur les autres avec interposition de mortier de ciment confectionné sur chantier, avec 250 kg/m³ de ciment, couleur grise, dosage 1:6, fourni en sacs, servant de lit, dans des murs allant jusqu'à 50 cm d'épaisseur.
Code interne |  | Désignation |  | Quantité | Unité | Prix unitaire | Prix total
mt06pil010b |  | Pierre de taille calcaire, réalisée avec des moellons: pierres taillées en forme de parallélépipède et de dimensions maximales approximatives 40x22x18 cm. |  | 1.05 | m³ | 62887.3 | 66031.7
mt08aaa010a |  | Eau. |  | 0.04 | m³ | 190.41 | 7.62
mt01arg005a |  | Sable de carrière, pour mortier confectionné sur le chantier. |  | 0.326 | t | 2017.24 | 657.62
mt08cem000a |  | Ciment gris en sacs. |  | 50.4 | kg | 13.84 | 697.54
mq06hor010 |  | Bétonnière électrique avec une capacité de gâchage de 160 l. |  | 0.162 | h | 334.81 | 54.24
mo022 |  | Compagnon professionnel III/CP2 poseur de pierre naturelle. |  | 9.458 | h | 731.39 | 6917.49
mo060 |  | Ouvrier professionnel II/OP poseur de pierre naturelle. |  | 12.261 | h | 546.7 | 6703.09
|  | Frais de chantier des unités d'ouvrage |  | 2 | % | 81069.3 | 1621.39
Coût d'entretien décennal: 6.615,25DA les 10 premières années. | [5 empty] | Montant total HT: | 82690.7