## Feuille 1
GMP020 | m³ |  | Mur de pierres de taille.
Mur en pierre de taille réalisé avec parpaings en pierre calcaire avec finition bouchardée dans les deux faces visibles.
Code interne |  | Désignation |  | Quantité | Unité | Prix unitaire | Prix total
mt09mor010c |  | Mortier de ciment CEM II/B-P 32,5 N type M-5, confectionné sur site avec 250 kg/m³ de ciment et une proportion en volume 1/6. |  | 0.15 | m³ | 11783.91 | 1767.59
mt08cem010b |  | Ciment Portland CEM I 32,5 R, en sacs, selon NF EN 197-1. |  | 2 | kg | 11.24 | 22.48
mt06pil020b |  | Pierre de taille calcaire, réalisée avec des parpaings: pierres taillées en forme de parallélépipède et de dimensions minimales approximatives 40x22x18 cm. |  | 1.05 | m³ | 59767.01 | 62755.36
mq04cab010a |  | Camion à benne basculante de 8 t de charge, de 180 CV. |  | 1.09 | h | 2343.27 | 2554.16
mo020 |  | Compagnon professionnel III/CP2 poseur de pierre naturelle. |  | 17.748 | h | 387.57 | 6878.59
mo055 |  | Ouvrier professionnel II/OP poseur de pierre naturelle. |  | 17.748 | h | 255.59 | 4536.21
|  | Moyens auxiliaires |  | 2 | % | 78514.39 | 1570.29
|  | Coûts indirects |  | 3 | % | 80084.68 | 2402.54
Coût d'entretien décennal: 6.598,98DA les 10 premières années. | [5 empty] | Montant total HT: | 82487.22