## Feuille 1
GMP020 | m³ |  | Mur de pierres de taille.
Mur en pierre de taille réalisé avec parpaings en pierre granitique avec finition bouchardée dans les deux faces visibles.
Code interne |  | Désignation |  | Quantité | Unité | Prix unitaire | Prix total
mt09mor010c |  | Mortier de ciment CEM II/B-P 32,5 N type M-5, confectionné sur site avec 250 kg/m³ de ciment et une proportion en volume 1/6. |  | 0.15 | m³ | 11783.91 | 1767.59
mt08cem010b |  | Ciment Portland CEM I 32,5 R, en sacs, selon NF EN 197-1. |  | 2 | kg | 11.24 | 22.48
mt06pil020c |  | Pierre de taille granitique, réalisée avec des parpaings: pierres taillées en forme de parallélépipède et de dimensions minimales approximatives 40x22x18 cm. |  | 1.05 | m³ | 65961.8 | 69259.89
mq04cab010a |  | Camion à benne basculante de 8 t de charge, de 180 CV. |  | 1.09 | h | 2343.27 | 2554.16
mo020 |  | Compagnon professionnel III/CP2 poseur de pierre naturelle. |  | 18.221 | h | 387.57 | 7061.91
mo055 |  | Ouvrier professionnel II/OP poseur de pierre naturelle. |  | 18.221 | h | 255.59 | 4657.11
|  | Moyens auxiliaires |  | 2 | % | 85323.14 | 1706.46
|  | Coûts indirects |  | 3 | % | 87029.6 | 2610.89
Coût d'entretien décennal: 7.171,24DA les 10 premières années. | [5 empty] | Montant total HT: | 89640.49