## Feuille 1
GOB060 | m³ |  | Poutre de bois lamellé-collé.
Poutre de bois laminé collé homogène, de 33 ou 45 mm d'épaisseur des lames et section constante, de 10x20 à 12x25 cm de section et jusqu'à 5 m de longueur, classe résistante GL-24h et protection du bois de classe de pénétration NP3, travaillé en atelier.
Code interne |  | Désignation |  | Quantité | Unité | Prix unitaire | Prix total
mt07mel020b |  | Bois laminé collé homogène, de 33 ou 45 mm d'épaisseur des lames, pour poutre de section constante, de 10x20 à 12x25 cm de section et jusqu'à 5 m de longueur, pour applications structurales, classe résistante GL-24h selon NF EN 390 et NF EN 1194, et protection face aux agents biotiques qui correspondent à la classe de pénétration NP3 (6 mm dans les faces latérales de l'aubier) selon NF EN 351-1, travaillé en atelier. |  | 1 | m³ | 126800.34 | 126800.34
mo048 |  | Compagnon professionnel III/CP2 charpentier bois. |  | 8.481 | h | 481.54 | 4083.94
mo095 |  | Ouvrier professionnel II/OP charpentier bois. |  | 4.24 | h | 357.84 | 1517.24
|  | Coûts directs complémentaires |  | 2 | % | 132401.52 | 2648.03
Coût d'entretien décennal: 22.958,42DA les 10 premières années. | [5 empty] | Montant total HT: | 135049.55