## Feuille 1
GOB060 | m³ |  | Poutre de bois lamellé-collé.
Poutre de bois laminé collé homogène, de 33 ou 45 mm d'épaisseur des lames et section constante, de 20x100 cm de section et jusqu'à 15 m de longueur, classe résistante GL-24h et protection du bois de classe de pénétration NP1 et NP2, travaillé en atelier.
Code interne |  | Désignation |  | Quantité | Unité | Prix unitaire | Prix total
mt07mel020d |  | Bois laminé collé homogène, de 33 ou 45 mm d'épaisseur des lames, pour poutre de section constante, de 20x100 cm de section et jusqu'à 15 m de longueur, pour applications structurales, classe résistante GL-24h selon NF EN 390 et NF EN 1194, et protection face aux agents biotiques qui correspondent à la classe de pénétration NP1 et NP2 (3 mm dans les faces latérales de l'aubier) selon NF EN 351-1, travaillé en atelier. |  | 1 | m³ | 114988.27 | 114988.27
mq07gte010c |  | Grue autopropulsée à bras télescopique avec une capacité d'élévation de 30 t et 27 m de hauteur maximale de travail. |  | 3.495 | h | 5639.54 | 19710.19
mo048 |  | Compagnon professionnel III/CP2 charpentier bois. |  | 8.481 | h | 481.54 | 4083.94
mo095 |  | Ouvrier professionnel II/OP charpentier bois. |  | 4.24 | h | 357.84 | 1517.24
|  | Coûts directs complémentaires |  | 2 | % | 140299.64 | 2805.99
Coût d'entretien décennal: 24.327,96DA les 10 premières années. | [5 empty] | Montant total HT: | 143105.63