## Feuille 1
GPM030 | U |  | Connecteur cloué.
Connecteur de 50 mm de hauteur, fixé avec des clous pistoscellés sur des poutres métalliques dans les planchers mixtes de 7 cm d'épaisseur minimum.
Code interne |  | Désignation |  | Quantité | Unité | Prix unitaire | Prix total
mt07cem010a |  | Connecteur en "L", en acier galvanisé, de 50 mm de hauteur, pour fixer sur structure en acier par clouage. |  | 1 | U | 163.53 | 163.53
mt07cem020 |  | Clou en acier galvanisé, pour application avec pistolet. |  | 2 | U | 33.47 | 66.94
mt07cem030 |  | Cartouche de poudre pour fixation par tir avec cloueuse. |  | 0.2 | U | 20.92 | 4.18
mo042 |  | Compagnon professionnel III/CP2 du béton. |  | 0.027 | h | 384.08 | 10.37
mo089 |  | Ouvrier professionnel II/OP du béton. |  | 0.027 | h | 282.9 | 7.64
|  | Majoration des montants |  | 2 | % | 252.66 | 5.05
|  | Coûts indirects |  | 3 | % | 257.71 | 7.73
Coût d'entretien décennal: 7,96DA les 10 premières années. | [5 empty] | Montant total HT: | 265.44