## Feuille 1
GPM030 | U |  | Connecteur cloué.
Connecteur de 95 mm de hauteur, fixé avec des clous pistoscellés sur des poutres métalliques dans les planchers mixtes de 11,5 cm d'épaisseur minimum.
Code interne |  | Désignation |  | Quantité | Unité | Prix unitaire | Prix total
mt07cem010c |  | Connecteur en "L", en acier galvanisé, de 95 mm de hauteur, pour fixer sur structure en acier par clouage. |  | 1 | U | 200.3 | 200.3
mt07cem020 |  | Clou en acier galvanisé, pour application avec pistolet. |  | 2 | U | 33.47 | 66.94
mt07cem030 |  | Cartouche de poudre pour fixation par tir avec cloueuse. |  | 0.2 | U | 20.92 | 4.18
mo042 |  | Compagnon professionnel III/CP2 du béton. |  | 0.027 | h | 384.08 | 10.37
mo089 |  | Ouvrier professionnel II/OP du béton. |  | 0.027 | h | 282.9 | 7.64
|  | Majoration des montants |  | 2 | % | 289.43 | 5.79
|  | Coûts indirects |  | 3 | % | 295.22 | 8.86
Coût d'entretien décennal: 9,12DA les 10 premières années. | [5 empty] | Montant total HT: | 304.08