## Feuille 1
GPO010 |  | m² | Plancher sur poutrelles en bois, entrevous en terre cuite.
Plancher traditionnel avec un entraxe de 60 cm, de poutrelles de bois scié de pin sylvestre (Pinus sylvestris), de 10x20 à 15x25 cm de section et jusqu'à 6 m de longueur, classe résistante C-18, protection du bois de classe de pénétration NP2, travaillée en atelier, entrevous avec entrevous en terre cuite courbe, 60x30x12 cm; acier Fe E 500, quantité 1,1 kg/m², et treillis soudé 100x100 mm et Ø 4,0-4,0 mm, en acier Fe E 500, en couche de compression de 4 cm d'épaisseur de béton confectionné sur le chantier BCN: CPJ-CEM II/A 32,5 - TP - B 30 - 5/15 - E: 2a - BA - P 18-305, coulage avec moyens manuels.
Code interne | Désignation |  |  | Quantité | Unité | Prix unitaire | Prix total
mt50spa050k | Grosse planche en bois de pin, dimensions 20x7,2 cm. |  |  | 0.002 | m³ | 24508.89 | 49.02
mt50spa101 | Clous en acier. |  |  | 0.03 | kg | 92.41 | 2.77
mt50spa081a | Étai métallique télescopique, de jusqu'à 3 m de hauteur. |  |  | 0.04 | U | 1074.37 | 42.97
mt07bce020a | Entrevous en terre cuite courbe, 60x30x12 cm, comprend les pièces spéciales, selon NF EN 15037-3. |  |  | 4.8 | U | 223.45 | 1072.56
mt07mee018ha | Bois scié de pin sylvestre (Pinus sylvestris) avec finition brossée, pour poutrelle de 10x20 à 15x25 cm de section et jusqu'à 6 m de longueur, pour applications structurales, classe résistante C-18 selon NF EN 338 et NF EN 1912 et protection face aux agents biotiques qui correspondent à la classe de pénétration NP2 (3 mm dans les faces latérales de l'aubier) selon NF EN 351-1, travaillée en atelier. |  |  | 0.063 | m³ | 48772.3 | 3072.65
mt07aco020o | Séparateur homologué pour treillis soudé. |  |  | 2 | U | 9.09 | 18.18
mt07aco055e | Barres en acier haute adhérence, Fe E 500, élaboré en atelier et mis en place in situ, de divers diamètres. |  |  | 1.1 | kg | 109.84 | 120.82
mt07ame100bca | Treillis soudé 100x100 mm, fils porteurs de 4,0 mm de diamètre et fils de répartition de 4,0 mm de diamètre, en acier Fe E 500. |  |  | 1.1 | m² | 217.43 | 239.17
mt08aaa010a | Eau. |  |  | 0.036 | m³ | 121.71 | 4.38
mt01arg000 | Sable criblé pour bétons préparés sur chantier. |  |  | 0.102 | t | 740.13 | 75.49
mt01arg001d | Gros granulats homogénéisés, de taille maximale 12,5 mm, pour bétons préparés sur chantier. |  |  | 0.131 | t | 1486.18 | 194.69
mt08cem000 | Ciment en sacs, pour béton confectionné sur le chantier. |  |  | 49.558 | kg | 14.82 | 734.45
mo047 | Compagnon professionnel III/CP2 charpentier bois. |  |  | 0.648 | h | 476.53 | 308.79
mo093 | Ouvrier professionnel II/OP charpentier bois. |  |  | 0.648 | h | 286.77 | 185.83
mo041 | Compagnon professionnel III/CP2 du béton. |  |  | 1.62 | h | 476.53 | 771.98
mo087 | Ouvrier professionnel II/OP du béton. |  |  | 1.62 | h | 286.77 | 464.57
mo111 | Ouvrier d'exécution I/OE1 VRD espaces privés. |  |  | 0.242 | h | 262.38 | 63.5
mo110 | Ouvrier d'exécution I/OE2 VRD espaces privés. |  |  | 0.253 | h | 267.82 | 67.76
| Moyens auxiliaires |  |  | 2 | % | 7489.58 | 149.79
| Coûts indirects |  |  | 3 | % | 7639.37 | 229.18
Coût d'entretien décennal: 1.180,28DA les 10 premières années. | [5 empty] | Montant total HT: | 7868.55