## Feuille 1
GVV010 | m² |  | Voûte en maçonnerie en brique en terre cuite.
Voûte structurale en berceau, de directrice droite, réalisée en maçonnerie de 1/2 pied de brique perforée apparente en terre cuite, clinker, couleur rouge, 28x13,5x5 cm, joint creux, pose avec du mortier de ciment industriel, couleur grise, M-5, fourni en vrac; montage et démontage des cintres et des étais.
Code interne |  | Désignation |  | Quantité | Unité | Prix unitaire | Prix total
mt05bvk010a |  | Brique perforée apparente en terre cuite, clinker, couleur rouge, 28x13,5x5 cm, pour utilisation en maçonnerie non protégée (pièce en U), densité 1300 kg/m³, selon NF EN 771-1. |  | 59.195 | U | 66.41 | 3931.14
mt08aaa010a |  | Eau. |  | 0.01 | m³ | 190.41 | 1.9
mt09mif010cb |  | Mortier industriel pour maçonnerie, de ciment, couleur grise, catégorie M-5 (résistance à la compression 5 N/mm²), fourni en vrac, selon NF EN 998-2. |  | 0.053 | t | 6372.52 | 337.74
mt08cim040c |  | Cintre en bois de pin, dimensionné pour supporter une charge de travail maximale de 400 kg/m², pour réalisation d'une voûte structurale en berceau. |  | 1 | m² | 10625.1 | 10625.1
mq06mms010 |  | Mélangeuse en continu avec silo, pour mortier industriel à sec, fourni en vrac. |  | 0.231 | h | 188.04 | 43.44
mo021 |  | Compagnon professionnel III/CP2 construction pour des travaux de maçonnerie. |  | 1.304 | h | 700.68 | 913.69
mo078 |  | Ouvrier professionnel II/OP construction pour des travaux de maçonnerie. |  | 1.278 | h | 523.78 | 669.39
mo114 |  | Ouvrier d'exécution I/OE1 construction pour des travaux de maçonnerie. |  | 0.877 | h | 504.64 | 442.57
mo017 |  | Compagnon professionnel III/CP2 menuisier bois. |  | 0.32 | h | 710.81 | 227.46
mo058 |  | Ouvrier professionnel II/OP menuisier bois. |  | 0.32 | h | 527.02 | 168.65
|  | Frais de chantier des unités d'ouvrage |  | 2 | % | 17361.1 | 347.22
Coût d'entretien décennal: 354,17DA les 10 premières années. | [5 empty] | Montant total HT: | 17708.3