## Feuille 1
PAV020 | m² |  | Cintre en bois pour voûte.
Cintre en bois, amortissable en 1 utilisation, pour l'étaiement d'une voûte en berceau de 1/2 pied d'épaisseur, appuyé sur des poutrelles en bois et des étais métalliques télescopiques de 3 m de hauteur, amortissables en 150 utilisations, dimensionné pour supporter une charge maximale de travail de 400 kg/m².
Code interne |  | Désignation |  | Quantité | Unité | Prix unitaire | Prix total
mt08cim040c |  | Cintre en bois de pin, dimensionné pour supporter une charge de travail maximale de 400 kg/m², pour réalisation d'une voûte structurale en berceau. |  | 1 | m² | 10625.1 | 10625.1
mt50spa050m |  | Grosse planche en bois de pin, dimensions 20x7,2 cm. |  | 0.026 | m³ | 43140.8 | 1121.66
mt50spa101 |  | Clous en acier. |  | 0.6 | kg | 183.88 | 110.33
mt50spa081a |  | Étai métallique télescopique, allant jusqu'à 3 m de hauteur. |  | 0.04 | U | 1891.12 | 75.64
mo020 |  | Compagnon professionnel III/CP2 construction. |  | 0.85 | h | 731.39 | 621.68
mo113 |  | Ouvrier d'exécution I/OE1 construction. |  | 0.425 | h | 526.74 | 223.86
|  | Frais de chantier des unités d'ouvrage |  | 2 | % | 12778.3 | 255.57
[6 empty] | Montant total HT: | 13033.8