## Feuille 1
PPX040 | U |  | Essais sur murs en béton.
Essai pour la détermination de l'armature dans mur en béton à l'aide d'un pachomètre.
Code interne |  | Désignation |  | Quantité | Unité | Prix unitaire | Prix total
mt49hpa040 |  | Essai pour déterminer l'armature dans un mur en béton armé, via l'utilisation de pachomètre, donnant le nombre de barres et la disposition de celles-ci sur une aire approximative de 1,0x1,0 m, sans inclure l'ouverture, ni le repositionnement des revêtements ou recouvrements. |  | 1 | U | 4916.09 | 4916.09
|  | Frais de chantier des unités d'ouvrage |  | 2 | % | 4916.09 | 98.32
[6 empty] | Montant total HT: | 5014.41