## Feuille 1
PQE040 | m³ | Essai archéologique.
Essai archéologique de 1x1x1 m, dans le terrain, où il existe des matériaux archéologiques documentés, avec un degré de complexité moyen, avec des moyens mécaniques, via l'excavation par niveaux naturels ou artificiels selon la méthode archéologique.
Code interne |  |  | Désignation | Quantité | Unité | Prix unitaire | Prix total
mt51arq010 |  |  | Matériel fongible pour travaux d'archéologie. | 0.013 | U | 68851 | 895.06
mt51arq020 |  |  | Matériel et outils pour travaux d'archéologie. | 0.006 | U | 98973.3 | 593.84
mq01exn010k |  |  | Mini pelleteuse sur pneus, de 43,8 kW. | 1.159 | h | 3998.18 | 4633.89
mo000 |  |  | archéologue. | 1.366 | h | 577.99 | 789.53
mo057 |  |  | Ouvrier professionnel II/OP archéologue. | 1.366 | h | 421.81 | 576.19
mo112 |  |  | Ouvrier d'exécution I/OE2 construction. | 1.366 | h | 335.4 | 458.16
mo113 |  |  | Ouvrier d'exécution I/OE1 construction. | 1.366 | h | 329.49 | 450.08
|  |  | Frais de chantier des unités d'ouvrage | 2 | % | 8396.75 | 167.94
[6 empty] | Montant total HT: | 8564.69