## Feuille 1
RFI070 |  | m² | Système "ROCKWOOL" d'isolation thermo-acoustique et contre-cloison intérieure.
Réhabilitation énergétique des façades et partitions via le système "ROCKWOOL" à isolant thermo-acoustique et contre-cloison, placé dans des cloisons intérieures et à l'intérieur des parois extérieures verticales, formé du doublage, avec plaque de plâtre A / NF EN 520 - 1200 / longueur / 15 / bord affiné, directement vissée sur une ossature autoportante contreventée; d'une isolation avec panneau flexible et léger en laine de roche volcanique Confortpan 208 Roxul "ROCKWOOL", selon NF EN 13162, non revêtu, de 80 mm d'épaisseur, mis en place entre les montants de la structure portante; et d'une couche de peinture plastique avec texture lisse, couleur blanc, finition mat, avec une couche de fond et de couches de finition (rendement: 0,125 l/m² chaque couche).
Code interne | Désignation |  |  | Quantité | Unité | Prix unitaire | Prix total
mt12psg041b | Bande acoustique de dilatation de 50 mm de largeur. |  |  | 0.8 | m | 25.48 | 20.38
mt12psg055a | Ancrage direct pour pièce d'ossature 60/27. |  |  | 0.7 | m | 69.03 | 48.32
mt12psg220 | Fixation composée d'une cheville et d'une vis 5x27. |  |  | 1.6 | U | 6.4 | 10.24
mt16lrw030dgl | Panneau flexible et léger en laine de roche volcanique Confortpan 208 Roxul "ROCKWOOL", selon NF EN 13162, non revêtu, de 80 mm d'épaisseur, résistance thermique 2,1 m²K/W, conductivité thermique 0,037 W/(mK), densité 30 kg/m³, chaleur spécifique 840 J/kgK et coefficient de résistance à la diffusion de la vapeur d'eau 1,3. |  |  | 1.05 | m² | 729.08 | 765.53
mt12psg050c | Support 60/27 en tôle d'acier galvanisé, de largeur 60 mm, selon NF DTU 25.41 P1-2 et NF EN 14195. |  |  | 1.75 | m | 142.83 | 249.95
mt12psg160a | Profilé en acier galvanisé, en U, de 30 mm. |  |  | 1.22 | m | 125.46 | 153.06
mt12psg081a | Vis autoforeuse 3,5x9,5 mm. |  |  | 1.4 | U | 2.99 | 4.19
mt12psg010b | Plaque de plâtre A / NF EN 520 - 1200 / longueur / 15 / bord affiné. |  |  | 1.05 | m² | 504.75 | 529.99
mt12psg081b | Vis autoforeuse 3,5x25 mm. |  |  | 14 | U | 0.87 | 12.18
mt12psg030a | Pâte pour joints, selon NF EN 13963. |  |  | 0.3 | kg | 125.37 | 37.61
mt12psg040a | Bande de joints. |  |  | 1.6 | m | 3.38 | 5.41
mt27pfj040a | Émulsion acrylique aqueuse comme fixateur de surfaces, incolore, finition brillante, appliquée avec brosse, rouleau ou pistolet. |  |  | 0.18 | l | 778.07 | 140.05
mt27pij040a | Peinture plastique pour intérieur en dispersion aqueuse, lavable, type II, perméable à la vapeur d'eau, couleur blanc, finition mate, appliquée avec brosse, rouleau ou pistolet. |  |  | 0.25 | l | 443.54 | 110.89
mo053 | Compagnon professionnel III/CP2 poseur d'isolants rigides ou flexibles. |  |  | 0.133 | h | 469.16 | 62.4
mo099 | Ouvrier professionnel II/OP poseur d'isolants rigides ou flexibles. |  |  | 0.078 | h | 273.06 | 21.3
mo052 | Compagnon professionnel III/CP2 plaquiste. |  |  | 0.4 | h | 469.16 | 187.66
mo098 | Ouvrier professionnel II/OP plaquiste. |  |  | 0.233 | h | 273.06 | 63.62
mo037 | Compagnon professionnel III/CP2 peintre. |  |  | 0.186 | h | 453.89 | 84.42
mo074 | Ouvrier professionnel II/OP peintre. |  |  | 0.223 | h | 273.06 | 60.89
| Moyens auxiliaires |  |  | 2 | % | 2568.09 | 51.36
| Coûts indirects |  |  | 3 | % | 2619.45 | 78.58
Coût d'entretien décennal: 866,07DA les 10 premières années. | [5 empty] | Montant total HT: | 2698.03