## Feuille 1
RFM050 |  | m² | Système "ISOVER" d'isolation par insufflation, depuis l'extérieur, de flocons de laine minérale dans les espaces vides.
Réhabilitation énergétique d'une façade par insufflation, depuis l'extérieur, d'un isolant thermo-acoustique de flocons en laine de verre Insuver "ISOVER", avec densité 50 kg/m³ et conductivité thermique 0,037 W/(mK), à l'intérieur de la lame d'air de la paroi, de 140 mm d'épaisseur moyenne; bouchage des trous exécutés dans le parement.
Code interne | Désignation |  |  | Quantité | Unité | Prix unitaire | Prix total
mt16lvi100a | Flocons en laine de verre Insuver "ISOVER", non aptes comme support nutritif pour le développement de champignons ou de bactéries, densité 50 kg/m³, conductivité thermique 0,037 W/(mK), Euroclasse A1 de réaction au feu et capacité d'absorption d'eau à court terme <=1 kg/m², selon NF EN 14064-1, pour injection ou remplissage des chambres. |  |  | 7 | kg | 312.29 | 2186.03
mt09moe080a | Mortier de ciment, couleur gris, composé de ciment, granulats sélectionnés et d'additifs, type GP CSIII W2 selon NF EN 998-1. |  |  | 0.6 | kg | 21.78 | 13.07
mq08mpa010 | Machine à insuffler pour l'isolement de lames d'air. |  |  | 0.115 | h | 1022.65 | 117.6
mo029 | Compagnon professionnel III/CP2 applicateur d'isolants en vrac ou en mousse. |  |  | 0.765 | h | 453.89 | 347.23
mo066 | Ouvrier professionnel II/OP applicateur d'isolants en vrac ou en mousse. |  |  | 0.765 | h | 273.06 | 208.89
| Moyens auxiliaires |  |  | 2 | % | 2872.82 | 57.46
| Coûts indirects |  |  | 3 | % | 2930.28 | 87.91
Coût d'entretien décennal: 181,09DA les 10 premières années. | [5 empty] | Montant total HT: | 3018.19