## Feuille 1
RFT040 |  | m² | Système "ISOVER" d'isolation thermo-acoustique et contre-cloison intérieur.
Réhabilitation énergétique de façades et de cloisons avec le système "ISOVER" d'isolation thermo-acoustique et contre-cloison, mis en place dans les parois intérieures et par l'intérieur des parois extérieures verticales, constitué de plaque de plâtre Placoplatre BA 6 "PLACO" / NF EN 520 - 1200 / 3000 / 6 / bord affiné, directement vissée sur une ossature autoportante contreventée, et isolation de panneau semi-rigide en laine de verre, GR 32 Roulé Revêtu Kraft "ISOVER", selon NF EN 13162, de 80 mm d'épaisseur, revêtu sur une de ses faces par papier kraft qui agit comme un pare-vapeur, fourni en rouleaux, placé dans l'espace entre le parement et l'ossature; et couche de peinture plastique avec texture lisse, couleur blanc, finition mat, avec une couche de fond et deux couches de finition (rendement: 0,125 l/m² chaque couche).
Code interne | Désignation |  |  | Quantité | Unité | Prix unitaire | Prix total
mt16lvi030bwmm | Panneau semi-rigide en laine de verre, GR 32 Roulé Revêtu Kraft "ISOVER", selon NF EN 13162, de 80 mm d'épaisseur, revêtu sur une de ses faces par papier kraft qui agit comme un pare-vapeur, fourni en rouleaux, résistance thermique 2,5 m²K/W, conductivité thermique 0,032 W/(mK). |  |  | 1.05 | m² | 1216.14 | 1276.95
mt12iso070 | Profil asymétrique en U en acier galvanisé, Lisse Clip'Optima "ISOVER", de 20 mm de large, 15 mm de haut (petit côté) et 25 mm de haut (grand côté). |  |  | 0.9 | m | 88.95 | 80.06
mt12iso080a | Fourrure Optima 240 "ISOVER", en acier galvanisé. |  |  | 2.3 | m | 85.88 | 197.52
mt12iso090e | Appui Optima 2 75-160 "ISOVER", pour panneaux en laine minérale de 160 mm d'épaisseur maximale. |  |  | 1 | U | 188.09 | 188.09
mt12iso041 | Bandeau résilient "ISOVER", en mousse avec une face auto-adhésive, de 20 mm de largeur et de 10 mm d'épaisseur, pour l'étanchéité et l'isolation thermique et acoustique de la base du profilé asymétrique Lisse Clip'Optima "ISOVER". |  |  | 0.9 | m | 37.01 | 33.31
mt12plk050aaAga | Plaque de plâtre Placoplatre BA 6 "PLACO" / NF EN 520 - 1200 / 3000 / 6 / bord affiné, constituée d'une âme en plâtre d'origine naturelle fourrée et liée aux deux lames de carton fort. |  |  | 1.05 | m² | 554.16 | 581.87
mt12psg081a | Vis autoforeuse 3,5x9,5 mm. |  |  | 1.4 | U | 3.07 | 4.3
mt12psg055a | Ancrage direct pour pièce d'ossature 60/27. |  |  | 0.7 | m | 70.94 | 49.66
mt12psg081b | Vis autoforeuse 3,5x25 mm. |  |  | 12 | U | 0.89 | 10.68
mt12psg220 | Fixation composée d'une cheville et d'une vis 5x27. |  |  | 1.6 | U | 6.57 | 10.51
mt12plm010b | Pâte de séchage en poudre, Placojoint SN "PLACO", pour le traitement des joints des plaques en plâtre. |  |  | 0.35 | kg | 74.35 | 26.02
mt12plj010b | Bande microperforée, PP "PLACO", pour finition des joints de plaques de plâtre. |  |  | 1.4 | m | 6.49 | 9.09
mt27pfj040a | Émulsion acrylique aqueuse, comme fixateur de surfaces, incolore, finition brillante, appliquée avec brosse, rouleau ou pistolet. |  |  | 0.18 | l | 799.41 | 143.89
mt27pij040a | Peinture plastique pour intérieur, en dispersion aqueuse, lavable, type II, perméable à la vapeur d'eau, couleur blanc, finition mate, appliquée avec brosse, rouleau ou pistolet. |  |  | 0.25 | l | 455.7 | 113.93
mo050 | Compagnon professionnel III/CP2 monteur d'isolants. |  |  | 0.162 | h | 455.97 | 73.87
mo094 | Ouvrier professionnel II/OP monteur d'isolants. |  |  | 0.101 | h | 290.15 | 29.31
mo049 | Compagnon professionnel III/CP2 monteur de systèmes en plaques et de cloisons démontables. |  |  | 0.486 | h | 455.97 | 221.6
mo093 | Ouvrier professionnel II/OP monteur de systèmes en plaques et de cloisons démontables. |  |  | 0.304 | h | 290.15 | 88.21
mo037 | Compagnon professionnel III/CP2 peintre. |  |  | 0.202 | h | 441.13 | 89.11
mo072 | Ouvrier professionnel II/OP peintre. |  |  | 0.243 | h | 290.15 | 70.51
| Moyens auxiliaires |  |  | 2 | % | 3298.49 | 65.97
| Coûts indirects |  |  | 3 | % | 3364.46 | 100.93
Coût d'entretien décennal: 69,31DA les 10 premières années. | [5 empty] | Montant total HT: | 3465.39