## Feuille 1
RTB010 |  | m² | Système "ISOVER" d'isolation de combles perdus sous toitures inclinées.
Système "ISOVER" d'isolation par l'intérieur de combles perdus sous toitures inclinées, composé de: matelas léger en laine de verre, IBR Revêtu Kraft "ISOVER", revêtue sur une de ses faces avec papier kraft qui agit comme pare-vapeur, de 300 mm d'épaisseur, entre solives de les fermettes; pare-vapeur indépendant de film en polypropylène avec un voile au verso, Stopvap "ISOVER".
Code interne | Désignation |  |  | Quantité | Unité | Prix unitaire | Prix total
mt12iso110 | Bande adhésive à double face. |  |  | 2 | m | 51.12 | 102.24
mt15iso030a | Pare-vapeur avec étanchéité à l'air, Stopvap "ISOVER", constitué de film en polypropylène avec un voile au verso, Euroclasse F de réaction au feu. |  |  | 1.1 | m² | 275.39 | 302.93
mt16lvi170a | Ruban auto-adhésif Adhésif Vario KB1 "ISOVER", pour le scellage des joints. |  |  | 0.65 | m | 68.46 | 44.5
mt15iso040b | Cartouche de colle de jointoiement, Vario DS, "ISOVER", de 310 ml, pour l'étanchéité périphérique de pare-vapeur. |  |  | 0.07 | U | 3936.69 | 275.57
mt16lvi010ceq | Matelas léger en laine de verre, IBR Revêtu Kraft "ISOVER", revêtue sur une de ses faces avec papier kraft qui agit comme pare-vapeur, de 300 mm d'épaisseur, résistance thermique 7,5 m²K/W, conductivité thermique 0,04 W/(mK), selon NF EN 13162. |  |  | 1.1 | m² | 1778.27 | 1956.1
mo050 | Compagnon professionnel III/CP2 monteur d'isolants. |  |  | 0.138 | h | 455.97 | 62.92
mo094 | Ouvrier professionnel II/OP monteur d'isolants. |  |  | 0.138 | h | 290.15 | 40.04
| Moyens auxiliaires |  |  | 2 | % | 2784.3 | 55.69
| Coûts indirects |  |  | 3 | % | 2839.99 | 85.2
[6 empty] | Montant total HT: | 2925.19