## Feuille 1
TBU180 | U | Receveur de douche en résine.
Receveur carré, en résine, couleur blanche, finition mate imitation pierre, avec fond antidérapant et orifice d'écoulement sur un côté de 90 mm de diamètre, de 1000x1000x40 mm, avec vanne siphoïde de 50 mm de hauteur de siphon. Le prix ne comprend pas la robinetterie.
Code interne |  | Désignation | Quantité | Unité | Prix unitaire | Prix total
mt30pog010cc |  | Receveur carré, en résine, couleur blanche, finition mate imitation pierre, avec fond antidérapant et orifice d'écoulement sur un côté de 90 mm de diamètre, de 1000x1000x40 mm, avec bouchon d'écoulement. | 1 | U | 86036.7 | 86036.7
mt30asg080a |  | Vanne siphoïde de 50 mm de hauteur de siphon, avec sortie de 40 mm de diamètre extérieur pour tuyau d'écoulement en PVC, pour receveur de douche avec orifice d'écoulement de 90 mm de diamètre. | 1 | U | 11236.8 | 11236.8
mo008 |  | Compagnon professionnel III/CP2 plombier. | 1.417 | h | 548.23 | 776.84
|  | Frais de chantier des unités d'ouvrage | 2 | % | 98050.4 | 1961.01
Coût d'entretien décennal: 47.005,34DA les 10 premières années. |  |  |  |  | Montant total HT: | 100011