## Feuille 1
TBV010 | U | Vidoir en porcelaine sanitaire.
Vidoir en porcelaine sanitaire, monobloc, gamme basique, couleur blanche, de 540x415 mm. Comprend le silicone pour le scellement des joints. Le prix ne comprend pas la robinetterie.
Code interne |  | Désignation | Quantité | Unité | Prix unitaire | Prix total
mt30vag040a |  | Vidoir en porcelaine sanitaire, monobloc, gamme basique, couleur blanche, de 540x415 mm, avec grille mobile en acier inoxydable et protecteur en PVC, grille d'évacuation et système de fixation latérale en L modèle WB5N de Fischer. | 1 | U | 51806.9 | 51806.9
mt30div020 |  | Manchon élastique coudé avec joint, pour vidoir. | 1 | U | 4552.63 | 4552.63
mt30www005 |  | Cartouche de 300 ml de silicone acide monocomposant, fongicide, pour le scellement des joints en milieux humides. | 0.012 | U | 1497.23 | 17.97
mo008 |  | Compagnon professionnel III/CP2 plombier. | 1.546 | h | 751.66 | 1162.07
|  | Frais de chantier des unités d'ouvrage | 2 | % | 57539.6 | 1150.79
Coût d'entretien décennal: 8.803,56DA les 10 premières années. |  |  |  |  | Montant total HT: | 58690.4